## Домофоны
Домофония
Цены, руб.
фото | модель | параметры | ОПТ | розница
| AND-14 Sesk | Монитор цветного видеодомофона с экраном 4"(эконом-класса), Hands free, регулировка времени открывания замка, кнопочное управление, накладное крепление, подключение до 2 вызывных панелей или видеокамер, подключение до 4 мониторов, цвет корпуса белый, материал пластик, питание 220 В или 12В от внешнего блока питания (в комплект не входит), габариты: 180х115х18 мм. Возможность подключения к подъездным домофонам через блок сопряжения или опционально. | 3690 | 4100
| AND-24 Vensan | Монитор цветного видеодомофона с экраном 4"(эконом-класса, Hands free, регулировка времени открывания замка, сенсорное управление, накладное крепление, подключение до 2 вызывных панелей и 2 видеокамер (есть возможность подключения 1 вызывной панели и до 3 видеокамер), 4 монитора в параллель, цвет корпуса белый, материал пластик, питание 15В (внешний миниатюрный блок питания 220/15В в комплекте), габариты: 171х116х17мм. Возможность подключения к подъездным домофонам через блок сопряжения или опционально. | 3240 | 3600 | АКЦИЯ
| AND-17MD Erik | Монитор цветного видеодомофона с экраном 7", Hands free, регулировка времени открывания замка,сенсорное управление, накладное крепление, подключение до 2 вызывных панелей и 2 видеокамеры, 4 монитора в параллель, цвет корпуса черный + серебро, материал металл, видео/фото на SD до 32Gb, запись по встроенному детектору движения, тревожные входы, PAL, NTSC, 12 мелодий вызова, режим часов, выход для TV или видеорегистратора, питание 12В или 220 В, габариты: 245х165х25 мм. Возможность подключения к подъездным домофонам через блок сопряжения или опционально. | 6480 | 7200
| AND-17MD/AHD Erik | Монитор цветного видеодомофона с экраном 7"; Hands free; Сенсорное управление; Подключение 2 вызывных панелей и 2 камер; Возможность подключения до 5 дополнительных мониторов; Видеовход AHD 720P/960P/CVBS, PAL/NTSC; Адресный интерком; Цвет корпуса: серебристый; Материал: металл/пластик ; Встроенная память (до 100 фотографий); Поддержка до 32 Gb SD-карты; Возможность записи фото или видео по встроенному датчику движения; Питание 220 В, 12 В от внешнего блока питания (в комплект не входит); Габариты: 245 х 165 х 25 мм Набор полифонических мелодий, поддержка mp3 файлов, AVI, фоторамка, голосовые сообщения, календарь, будильник, режим часов. | 7380 | 8200
| AND-27MDV Roni | Монитор цветного видеодомофона с экраном 7", Hands free, сенсорное управление, накладное крепление, регулировка времени открывания замка, подключение до 2 вызывных панелей и 2 видеокамер (есть возможность подключения 1 вызывной панели и до 3 видеокамер), 4 монитора в параллель, цвет корпуса белый, материал пластик, встроенная память (до 100 фотографий), поддержка до 32Gb SD-карты, функция встроенного видеорегистратора (DVR) - записи видео по детекции движения (профессиональный, встроенная функция без внешних датчиков), 13 полифонических мелодий, поддержка mp3 файлов, фоторамка, голосовые сообщения, календарь, режим часов, будильник, питание 220 В или 15В от внешнего блока питания (в комплект не входит), габариты: 210х116х26 мм. Возможность подключения к подъездным домофонам через блок сопряжения или опционально. | 4950 | 5500 | АКЦИЯ
| AND-110MD Leo | Монитор цветного видеодомофона с экраном 10", Hands free, сенсорное управление, накладное крепление, регулировка времени открывания замка, подключение до 2 вызывных панелей и 2 видеокамер, 4 монитора в параллель, цвет корпуса белый, видео/фото на SD до 32Gb, запись по встроенному детектору движения, тревожные входы, PAL, NTSC, 12 мелодий вызова, видеовыход на внешний экран ЖК или видеорегистратор, режим часов, питание 220 В или 12В от внешнего блока питания (в комплект не входит), габариты: 255х180х20 мм. Возможность подключения к подъездным домофонам через блок сопряжения или опционально. | 6750 | 7500
| ANC-1700W Iker Bronze | Вызывная классическая антивандальная панель для цветного видеодомофона, разрешение 700 ТВЛ, в комплекте уголок, козырек, крепежный комплект, размеры: 123х40х22,5 мм, рабочая температура: -40..+60С, угол обзора 75 (110) градусов, инфракрасная подсветка, возможность подключения любых типов замков (электромагнитный, электромеханический, соленоидный), группа контактов реле NO/NC, цвет - бронза. | 2160 | 2400
| ANC-1700W Iker Silver | Вызывная классическая антивандальная панель для цветного видеодомофона, разрешение 700 ТВЛ, в комплекте уголок, козырек, крепежный комплект,размеры: 123х40х22,5 мм, рабочая температура: -40..+60С, угол обзора 75 (110) градусов, инфракрасная подсветка, возможность подключения любых типов замков (электромагнитный, электромеханический, соленоидный), группа контактов реле NO/NC,цвет - серебро. | 2160 | 2400
| ANC-1700W/AHD Iker Bronze | Вызывная классическая антивандальная панель для цветного видеодомофона; Видеовыход AHD 720 P; Инфракрасная подсветка; В комплекте: уголок, козырек, крепежный комплект; Размеры: 123х40х22,5 мм; Рабочая температура: t -40 +50°С; Широкий угол обзора, >90 град.; Цвет – бронза; Класс защиты: IP66 | 3591 | 3990
| ANC-1700W/AHD Iker Silver | Вызывная классическая антивандальная панель для цветного видеодомофона; Видеовыход AHD 720 P; Инфракрасная подсветка; В комплекте: уголок, козырек, крепежный комплект; Размеры: 123х40х22,5 мм; Рабочая температура: t -40 +50°С; Широкий угол обзора, >90 град.; Цвет – серебро; Класс защиты: IP66 | 3591 | 3990
| ANC-1700W/AHD Iker Black | Вызывная классическая антивандальная панель для цветного видеодомофона; Видеовыход AHD 720 P; Инфракрасная подсветка; В комплекте: уголок, козырек, крепежный комплект; Размеры: 123х40х22,5 мм; Рабочая температура: t -40 +50°С; Широкий угол обзора, >90 град.; Цвет – чёрный; Класс защиты: IP66 | 3591 | 3990
| ANC-2800W Gigi Bronze | Вызывная классическая панель для цветного видеодомофона, разрешение 800 ТВЛ, в комплекте уголок, крепежный комплект, размеры: 138х48х15 мм, рабочая температура: -30..+60С, инфракрасная подсветка, возможность подключения любых типов замков (электромагнитный, электромеханический, соленоидный), группа контактов реле NO/NC, цвет - бронза, угол обзора 110 градусов. | 3150 | 3500 | АКЦИЯ
| ANC-2800W Gigi Silver | Вызывная классическая панель для цветного видеодомофона, разрешение 800 ТВЛ, в комплекте уголок, крепежный комплект, размеры: 138х48х15 мм, рабочая температура: -30..+60С, инфракрасная подсветка, возможность подключения любых типов замков (электромагнитный, электромеханический, соленоидный), группа контактов реле NO/NC, цвет - серебро, угол обзора 110 градусов. | 3420 | 3800
Описание моделей мониторов: |  | AND-xyd1….d10, где x - версия производства (1,2,3 и т.д.), совместимость домофонов соответствует одинаковой цифрой; y - размер экрана (4,7,10) в дюймах; d1…d10 - список из наиболее значимых функций, обозначения: M - поддержка функции памяти (SD); D - возможность встроенной детекции движения; V - функция встроенного видеорегистратора DVR;
Описание моделей вызывных панелей: |  | ANС-xyd1….d10, где x - версия производства (1,2,3 и т.д.); y - количество TVL; d1…d10 - список из наиболее значимых функций, обозначения: W - широкий угол (110 градусов)

## Комплекты видеодомофонов
Домофония
Цены, руб.
фото | модель | параметры | ОПТ | розница
| КОМПЛЕКТ ВИДЕОДОМОФОНА VENSAN + IKER | Комплект видеодомофона Vensan + Iker. Цветной монитор 4" с оптимальным функционалом + классическая антивандальная вызывная панель с уголком крепления и козырьком. В составе комплекта монитор цветного видеодомофона с экраном 4"(эконом-класса, Hands free, регулировка времени открывания замка, сенсорное управление, накладное крепление, подключение до 2 вызывных панелей и 2 видеокамер (есть возможность подключения 1 вызывной панели и до 3 видеокамер), 4 монитора в параллель, цвет корпуса белый, материал пластик, питание 15В (внешний миниатюрный блок питания 220/15В в комплекте), габариты: 171х116х17мм. Возможность подключения к подъездным домофонам через блок сопряжения или опционально. Вызывная классическая антивандальная панель для цветного видеодомофона, разрешение 700 ТВЛ, в комплекте уголок, козырек, крепежный комплект,размеры: 123х40х22,5 мм, рабочая температура: -40..+60С, угол обзора 75 (110) градусов, инфракрасная подсветка, возможность подключения любых типов замков (электромагнитный, электромеханический, соленоидный), группа контактов реле NO/NC,цвет - серебро/бронза. | 5220 | 5800 | АКЦИЯ
| КОМПЛЕКТ ВИДЕОДОМОФОНА VENSAN + Gigi Bronze | Комплект видеодомофона Vensan + Gigi. Цветной монитор 4" с оптимальным функционалом + классическая антивандальная вызывная панель с уголком крепления и козырьком. В составе комплекта монитор цветного видеодомофона с экраном 4"(эконом-класса, Hands free, регулировка времени открывания замка, сенсорное управление, накладное крепление, подключение до 2 вызывных панелей и 2 видеокамер (есть возможность подключения 1 вызывной панели и до 3 видеокамер), 4 монитора в параллель, цвет корпуса белый, материал пластик, питание 15В (внешний миниатюрный блок питания 220/15В в комплекте), габариты: 171х116х17мм. Возможность подключения к подъездным домофонам через блок сопряжения или опционально. Вызывная классическая панель для цветного видеодомофона, разрешение 800 ТВЛ, в комплекте уголок, крепежный комплект, размеры: 138х48х15 мм, рабочая температура: -30..+60С, инфракрасная подсветка, возможность подключения любых типов замков (электромагнитный, электромеханический, соленоидный), группа контактов реле NO/NC, цвет - бронза, угол обзора 110 градусов. | 6210 | 6900 | АКЦИЯ
| КОМПЛЕКТ ВИДЕОДОМОФОНА RONI + IKER | Комплект видеодомофона Roni + Iker. Цветной монитор 7" с широким функционалом + антивандальная вызывная панель высокого разрешения с уголком крепления и козырьком. В комплект входит монитор цветного видеодомофона с экраном 7", Hands free, сенсорное управление, накладное крепление, регулировка времени открывания замка, подключение до 2 вызывных панелей и 2 видеокамер (есть возможность подключения 1 вызывной панели и до 3 видеокамер), 4 монитора в параллель, цвет корпуса белый, материал пластик, встроенная память (до 100 фотографий), поддержка до 32Gb SD-карты, функция встроенного видеорегистратора (DVR) - записи видео по детекции движения (профессиональный, встроенная функция без внешних датчиков), 13 полифонических мелодий, поддержка mp3 файлов, фоторамка, голосовые сообщения, календарь, режим часов, будильник, питание 220 В или 15В от внешнего блока питания (в комплект не входит), габариты: 210х116х26 мм. Возможность подключения к подъездным домофонам через блок сопряжения или опционально. Вызывная классическая антивандальная панель для цветного видеодомофона, разрешение 700 ТВЛ, в комплекте уголок, козырек, крепежный комплект,размеры: 123х40х22,5 мм, рабочая температура: -40..+60С, угол обзора 75 градусов, инфракрасная подсветка, возможность подключения любых типов замков (электромагнитный, электромеханический, соленоидный), группа контактов реле NO/NC, цвет - серебро/бронза. | 6930 | 7700 | АКЦИЯ
| КОМПЛЕКТ ВИДЕОДОМОФОНА RONI + Gigi Silver | Комплект видеодомофона Roni + Gigi. Цветной монитор 7" с широким функционалом + антивандальная вызывная панель высокого разрешения с широким углом обзора и уголком крепления. В комплект входит монитор цветного видеодомофона с экраном 7", Hands free, сенсорное управление, накладное крепление, регулировка времени открывания замка, подключение до 2 вызывных панелей и 2 видеокамер (есть возможность подключения 1 вызывной панели и до 3 видеокамер), 4 монитора в параллель, цвет корпуса белый, материал пластик, встроенная память (до 100 фотографий), поддержка до 32Gb SD-карты, функция встроенного видеорегистратора (DVR) - записи видео по детекции движения (профессиональный, встроенная функция без внешних датчиков), 13 полифонических мелодий, поддержка mp3 файлов, фоторамка, голосовые сообщения, календарь, режим часов, будильник, питание 220 В или 15В от внешнего блока питания (в комплект не входит), габариты: 210х116х26 мм. Возможность подключения к подъездным домофонам через блок сопряжения или опционально. Вызывная классическая панель для цветного видеодомофона, разрешение 800 ТВЛ, в комплекте уголок, крепежный комплект, размеры: 138х48х15 мм, рабочая температура: -30..+60С, инфракрасная подсветка, возможность подключения любых типов замков (электромагнитный, электромеханический, соленоидный), группа контактов реле NO/NC, цвет - серебро, угол обзора 110 градусов. | 7920 | 8800 | АКЦИЯ
| КОМПЛЕКТ ВИДЕОДОМОФОНА RONI + Gigi Bronze | Комплект видеодомофона Roni +Gigi. Цветной монитор 7" с широким функционалом + антивандальная вызывная панель высокого разрешения с широким углом обзора и уголком крепления. В комплект входит монитор цветного видеодомофона с экраном 7", Hands free, сенсорное управление, накладное крепление, регулировка времени открывания замка, подключение до 2 вызывных панелей и 2 видеокамер (есть возможность подключения 1 вызывной панели и до 3 видеокамер), 4 монитора в параллель, цвет корпуса белый, материал пластик, встроенная память (до 100 фотографий), поддержка до 32Gb SD-карты, функция встроенного видеорегистратора (DVR) - записи видео по детекции движения (профессиональный, встроенная функция без внешних датчиков), 13 полифонических мелодий, поддержка mp3 файлов, фоторамка, голосовые сообщения, календарь, режим часов, будильник, питание 220 В или 15В от внешнего блока питания (в комплект не входит), габариты: 210х116х26 мм. Возможность подключения к подъездным домофонам через блок сопряжения или опционально. Вызывная классическая панель для цветного видеодомофона, разрешение 800 ТВЛ, в комплекте уголок, крепежный комплект, размеры: 138х48х15 мм, рабочая температура: -30..+60С, инфракрасная подсветка, возможность подключения любых типов замков (электромагнитный, электромеханический, соленоидный), группа контактов реле NO/NC, цвет - бронза, угол обзора 110 градусов. | 7650 | 8500

## Блоки Питания
Источники вторичного электропитания
Цены, руб.
фото | модель | параметры | ОПТ | Розница
| ANP-CS1 | Источник вторичного электропитания ANP-CS1 предназначен для обеспечения электропитания потребителей при номинальном напряжении 12В постоянного тока и номинальном токе потребления до 1А. Подключение в розетку (шнур 0,7м., вилка), выход - шнур 0,7м. с разъемом "мама". | 495 | 550
| ANP-CSN1 | Источник вторичного электропитания ANP-CSN1 предназначен для обеспечения электропитания потребителей при номинальном напряжении 12В постоянного тока и номинальном токе потребления до 1.5А. Уличное исполнение IP67. | 585 | 650
| ANP-CS2 | Источник вторичного электропитания ANP-CS2 предназначен для обеспечения электропитания потребителей при номинальном напряжении 12В постоянного тока и номинальном токе потребления до 2А. Подключение в розетку (шнур 0,7м., вилка), выход - шнур 0,7м. с разъемом "мама". | 585 | 650
| ANP-S3 | Источник вторичного электропитания ANP-S3 предназначен для обеспечения электропитания потребителей при номинальном напряжении 12В постоянного тока и номинальном токе потребления до 3А. Подключение в розетку (шнур 0,7м., вилка), выход - коннектор под винт. | 765 | 850
| ANP-S5 | Источник вторичного электропитания ANP-S5 предназначен для обеспечения электропитания потребителей при номинальном напряжении 12В постоянного тока и номинальном токе потребления до 5А. Подключение в розетку (шнур 0,7м., вилка), выход - коннектор под винт. | 1305 | 1450
| ANP-EX3 | Источник вторичного электропитания ANP-EX3 предназначен для обеспечения электропитания потребителей при номинальном напряжении 12В постоянного тока и номинальном токе потребления до 3А. | 900 | 1000
| ANP-RM2-7 | Источник вторичного электропитания резервированный ANP-RM2-7 предназначен для обеспечения бесперебойного электропитания потребителей при номинальном напряжении 12В постоянного тока и токе потребления до 2А. Под установку резервного аккумулятора 7А·ч. | 990 | 1100
| ANP-RM3-7 v.2 | Источник вторичного электропитания резервированный ANP-RM3-7 предназначен для обеспечения бесперебойного электропитания потребителей при номинальном напряжении 12В постоянного тока и токе потребления до 3А. Под установку резервного аккумулятора 7А·ч. Защита от глубокого разряда аккумулятора. | 1350 | 1500
| ANP-RM5-17 | Источник вторичного электропитания резервированный ANP-RM5-17 предназначен для обеспечения бесперебойного электропитания потребителей при номинальном напряжении 12В постоянного тока и токе потребления до 5А. Под установку резервного аккумулятора 17А·ч., или 2 шт. АКБ 12А·ч, либо 2шт. АКБ 7А·ч. Защита от глубокого разряда аккумулятора. | 2790 | 3100
| ANP-RM5-18 | Источник вторичного электропитания резервированный ANP-RM5-17 предназначен для обеспечения бесперебойного электропитания потребителей при номинальном напряжении 12В постоянного тока и токе потребления до 5А. Под установку резервного аккумулятора 17А·ч. | 2565 | 2850
| ANP-RM8-17 | Источник вторичного электропитания резервированный ANP-RM8-17 предназначен для обеспечения бесперебойного электропитания потребителей при номинальном напряжении 12В постоянного тока и токе потребления до 8А. Под установку резервного аккумулятора 17А·ч., или 2 шт. АКБ 12А·ч, либо 2шт. АКБ 7А·ч. Защита от глубокого разряда аккумулятора. | 3420 | 3800
| ANP-RM8-17-V16 | Источник вторичного электропитания резервированный ANP-RM8-17-V16 с раздельными 16 выходами, корпус металл под 1 шт. АКБ-17 А/ч. ANP-RM8-17-V16 предназначен для обеспечения бесперебойного электропитания потребителей при номинальном напряжении 12В постоянного тока при токе потребления одного канала не более 1А. и суммарно по всем каналом не более 8А. Количество каналов 16. Электропитание осуществляется от сети переменного тока 50 Гц напряжением от 160В до 242В или от встроенного аккумулятора (АКБ) напряжением 12В и номинальной емкостью 17Ач. Обеспечивает автоматический переход на питание от аккумулятора при отсутствии напряжения сети, обеспечивает защиту каждого канала от короткого замыкания и перегрузки по току. В корпусе изделия установлена плата распределения и индикации с шестнадцатью независимыми выходными каналами. АКБ подключается к соответствующим клеммам красного и синего цвета. | 3870 | 4300

## Разъемы
РАЗЪЕМЫ
Цены, руб.
фото | модель | параметры | ОПТ | Розница
| ANS-BNC-J | Разъем ANS-BNC-J с клеммной колодкой под винт. Предназначен для подключения видеосигнала видеокамер к устройствам передачи и приема по кабелю типа "витая пара". Номинальное напряжение питания - 12/24±25% В. Максимально допустимый ток не более 0,5А. Рабочая температура от -50 до +60°C. | 22.5 | 25
| ANS-BNC-JF | Разъем ANS-BNC-JF с клеммной колодкой под винт (ответная часть к ANS-BNC-J) Предназначен для подключения видеосигнала видеокамер к устройствам передачи и приема по кабелю типа "витая пара". Номинальное напряжение питания - 12/24±25% В. Максимально допустимый ток не более 0,5А. Рабочая температура от -50 до +60°C. | 22.5 | 25
| ANS-BNC-PV | Разъем BNC под коаксиальный кабель с D-нар. от 3,3 до 7,0 мм (крепление под винт). Разъем ANS-BNC-PV под винт имеет два токопроводящих контакта: центральный и боковой. Для предотвращения излома кабеля на конце разъема имеется предохранительная пружина. Волновое сопротивление: - 75±10% Ом. Сопротивление изоляции: - 1,00 min DC 500 V МОм Напряжение номинальное: - 1,0±25% В Рабочая температура: от -50 до +65°C Золотое напыление обеспечивает качественное соединение на протяжении долгих лет. | 19.8 | 22
| ANS-JDC-PV | ANS-JDC-PV разъем питания с клемной колодкой под винт. Предназначен для подачи напряжения питания 12 Вольт к различным видеокамерам или иному соответствующему оборудованию. Номинальное напряжение питания: 12 ±25% В. Максимально допустимый ток не более 6А. Рабочая температура от -50 до +60°C. | 19.8 | 22
| ANS-JDC-PVF | ANS-JDC-PVF - ответная часть к ANS-JDC-PV. Разъем питания с клемной колодкой, под винт. Предназначен для подачи напряжения питания 12 Вольт к видеокамерам или иному соответствующему оборудованию. Номинальное напряжение питания: 12 ±25% В. Максимально допустимый ток не более 6А. Рабочая температура от -50 до +60°C. | 22.5 | 25
| ANS-RJ-45 | Разъем ANS-RJ-45 (5E, 8P8C) служит для обжатия кабеля типа «витая пара». В пластиковом корпусе устройства находится 8 контактных площадок, которые поддерживают электрический контакт провода с конечным входом. Витая пара – необходимая составляющая для передачи пакетных данных в компьютерных сетях. Часто кабель оснащается защитной экранировкой, препятствующей электромагнитным помехам, что может значительно сказываться на качестве передаваемого сигнала. Разъем ANS-RJ-45 (5E, 8P8C) может поддерживать 4- и 8-жильное соединение. Однако в первом случае скорость приема/передачи будет ограничена. Для обжима необходимо использовать специальный инструмент – кримпер. Такие ножницы способны надежно закрепить кабель внутри разъема, но стоит помнить, что при неправильном обжатии снять разъем без его повреждения практически невозможно. | 4.5 | 5

## Видеоверификация
ВИДЕОВЕРИФИКАЦИЯ
Цены, руб.
фото | модель | параметры | ОПТ | Розница
| ANV-GFG-1 | IP камера видеонаблюдения для работы в составе комплекса Мультиформатного ПЦН "АНГАР-А", Проксима "Центавр"* и других основных ПО ПЦН*, а так же для работы в любых системах IP видеонаблюдения. | 9000 | 10000

## Охранный мониторинг
ОХРАННЫЙ МОНИТОРИНГ "АНГАР-А"
Цены, руб.
Номенклатура | Технические характеристики | Розница
ПО "АНГАР-А" (BASE). Включает в себя компоненты: "ANGAR-SERVER" + "ANGAR-CLIENT".* | Базовая версия ПО "АНГАР-А" для стационарных объектов. Включает в себя 4 программных приемника для работы с объектовым оборудованием. В обязательном варианте устанавливается PYRONIX, и PROXYMA. Дополнительные 2 программных приемника на выбор заказчика из существующего ассортимента. Поддержка неограниченного количества объектов. Неограниченное количество рабочих мест. Модуль приема видео от IP камер. *Установка производится на компьютеры, предоставленные заказчиком согласно своим планируемым задачам. | 50000
"АНГАР-А" - ГБР | Модуль для групп реагирования - передача сигналов тревоги на планшеты ANDROID. Количество ГБР не ограничено. | 30000
"АНГАР-А" - DRIVE | Модуль для организации охраны подвижных объектов и отслеживания своих ГБР. Работает только с определенными моделями GPS-устройств (РИТМ, FindMe). | 50000
"АНГАР-А" - MOBILE Android | Модуль мобильных приложений для клиентов под OC Android. | 50000
"АНГАР-А" - MOBILE iOS | Модуль мобильных приложений для клиентов под OC iOS. | 50000
"АНГАР-А" - CUSTOM | Кастомизация "АНГАР-А" под заказчика. Изменение логотипов, данных личных кабинетов/ *кастомизация ранее приобретенной версии ПО "АНГАР-А" (BASE)+ модули ГБР, DRIVE, MOBILE. | 300000р. / *150000р.
Program development | РАЗРАБОТКА программных продуктов под Ваши задачи. | обсуждается!
ПО "АНГАР-А" модуль расширения "РИТМ" | модуль расширения "РИТМ" для ПО "АНГАР-А" (BASE). | 15000
ПО "АНГАР-А" модуль расширения "Visonic" | модуль расширения "Visonic" для ПО "АНГАР-А" (BASE). | 15000
ПО "АНГАР-А" модуль расширения "JABLOTRON" | модуль расширения "JABLOTRON" для ПО "АНГАР-А" (BASE). | 10000
ПО "АНГАР-А" модуль расширения "БОЛИД" | модуль расширения "БОЛИД" для ПО "АНГАР-А" (BASE). | 15000
ПО "АНГАР-А" модуль расширения "МИРАЖ" | модуль расширения "МИРАЖ" для ПО "АНГАР-А" (BASE). | 15000
ПО "АНГАР-А" модуль расширения "Альтоника-202" | модуль расширения "Альтоника-202" для ПО "АНГАР-А" (BASE). | 15000
ПО "АНГАР-А" модуль расширения "NAVIGard" | модуль расширения "NAVIGard" для ПО "АНГАР-А" (BASE). | 15000
ПО "АНГАР-А" модуль расширения "RRT" | модуль расширения "RRT" для ПО "АНГАР-А" (BASE). | 15000
ПО "АНГАР-А" модуль расширения "TRIKDIS" | модуль расширения "TRIKDIS" для ПО "АНГАР-А" (BASE). | 15000
ПО "АНГАР-А" модуль расширения "ELDES" | модуль расширения "ELDES" для ПО "АНГАР-А" (BASE). | 15000
ПО "АНГАР-А" модуль расширения "TANTOS PROTEUS-Kit" | модуль расширения "TANTOS PROTEUS-Kit"для ПО "АНГАР-А" (BASE). | 30000
"АНГАР-А" TOWER PC | Системный блок на базе i5 для ПО "АНГАР-А" (BASE) - ориентировочная мощность до 3000 объектов. | 50000
T34-GSM | GSM модем для организации резервных каналов связи. Рассылки SMS клиентам. | 7500
"АНГАР-А" - services | Пакет годового обслуживания ПЦН "АНГАР-А" (Договор) | 24000
"АНГАР-А" - upgrade | Обновление функционала "АНГАР-А" при покупке "АНГАР-А" - services | Бесплатно